## BILL100
BILL 100 - GENERAL REQUIREMENTS
ВЕДОМОСТЬ №100 - ОБЩИЕ ТРЕБОВАНИЯ
No. | Description | Описание | Unit Ед. изм. | Quantity Количество | Rate (Tenge) Стоим. ед.изм.(тенге) | Amount (Tenge) Стоимость (тенге)
1 | Securities | Гарантии | Fix/Ф.сумма | - | - | 506250000
2 | Insurances | Страховые полисы | Fix/Ф.сумма | - | - | 39718750
3 | Protection of the Environment | Защита окружающей среды | Fix/Ф.сумма | - | - | 32840000
4 | Removal and alteration of existing utilities | Удаление и перенос существующих коммуникаций
4.1 | Power transmission line, 10 KW | ЛЭП 10 КВ | п.м. / l.m. | 8980 | 3235 | 29050300
| Power transmission line, 35 KW | ЛЭП 35 КВ | п.м. / l.m. | 667 | 19034 | 12695678
| Power transmission line, 220 KW | ЛЭП 220 КВ | п.м. / l.m. | 531 | 120700 | 64091700
| Power transmission line, 500 KW | ЛЭП 500 КВ | п.м. / l.m. | 485 | 25950 | 12585750
4.2 | Additional communication systems | Дополнитетльные коммуникац. Системы | п.м. / l.m. | - | - | -
4.3 | Communication Cable | Коммуникационный кабель | п.м. / l.m. | 18450 | 2504 | 46198800
4.4 | Telecommunication Cable | Телекоммуникационный кабель | п.м. / l.m. | 14225 | 3080 | 43813000
5 | Extra over Item 4, removal and alteration of existing utilities | Дополнительно к пункту 4, удаление и перенос существующих коммуникаций | Percent/Процент | - | - | -
6 | Diversions and Traffic Control Measures | Обеспечение и контроль безопасности дорожного движения | Fix/Ф.сумма | - | - | 4987500
7 | Land acquisition for permanent works | Приобретение земли
7.1 | Aquisition of the land for constant use, including indemnifying the losses agricultural production | Приобретение земли для постоянного пользования, включая возмещение убытков сельскохозяйственного производства при изъятии земель | ga/га | not appl./не прим. | - | -
7.2 | Aquisition of the land for temporary use, including indemnifying the losses agricultural production when removing the lands | Приобретение земли для временного пользования, включая возмещение убытков сельскохозяйственного производства при изъятии земель | ga/га | 119.21 | 435978.52 | 51973000
7.3 | Compensation for demolition of the constructions, falling into band of the tap | Компенсация за снос строений, попадающих в полосу отвода | здание | not appl./не прим. | - | -
8 | In addition to point 7, aquisition of the land for constant work | Дополнительно к пункту 7, приобретение земли для постоянных работ | Percent/Процент | not appl./не прим. | - | -
9 | Progress photographs (maximum number of photographs per set 36) | Фотографии по ходу выполнения работ (максимум 36 фотографий на набор | Set/Набор | 36 | 10821 | 389556
10 | Signboards | Щиты с надписями | No./шт. | 2 | 350000 | 700000
11 | Engineer's Site Office and Laboratory | Офис Инженера на площадке и лаборатория
11.1 | Office space, furniture and equipment (240m2) | Мебель и оборудование для офис на площадке, (240 м2) | Fix./Ф.сумма | not appl./не прим. | - | -
11.2 | Laboratory, equipment and furniture (142m2) | Лабюоратория, мебель и оборудование (142 кв.м) | Fix./Ф.сумма | not appl./не прим. | - | -
12 | Survey Equipment | Оборудование для изысканий | Fix/Ф.сумма |  | - | -
13 | Protective Clothing | Защитная специальная одежда | Fix/Ф.сумма |  | - | -
14 | Radio Communications System | Система радиосвязи | Fix./Ф.сумма | not appl./не прим. | - | -
15 | Houses and Furniture for the Engineer’s Supervisory Staff | Дома и оборудование для контролирующего персонала Инженера |  |  | - | -
15.1 | Type I (140 m2) | Тип I (140 м2) | no./шт. | not appl./не прим. | - | -
15.2 | Type II (110 m2) | Тип II (110 м2) | no./шт. | not appl./не прим. | - | -
15.3 | Type III (40 m2) | Тип III (40 кв.м) | no./шт. | not appl./не прим. | - | -
| BILL 100 - Subtotal for this page | ВЕДОМОСТЬ № 100 -Итого с переносом на следующую страницу |  |  |  | 845294034
BILL 100 - GENERAL REQUIREMENTS
ВЕДОМОСТЬ №100 - ОБЩИЕ ТРЕБОВАНИЯ
16 | Provision of Vehicles | Обеспечение транспортными средствами
16.1 | Type I | Тип I | no./шт. | not appl./не прим. | - | -
16.2 | Type II | Тип II | no./шт. | not appl./не прим. | - | -
16.3 | Type III | Тип III | no./шт. | not appl./не прим. | - | -
17 | Maintenance of the Engineer’s Site Office and Laboratory | Содержание офиса Инженера на площадке и лаборатории
17.1 | Site Offfice, furniture and equipment | Офис на площадке, мебель и оборудование | month/месяц. | 36 | 1150000 | 41400000
17.2 | Laboratory, furniture and equipment | Лаборатория, мебель и оборудование | month/месяц. | 36 | 230000 | 8280000
18 | International Telephone Calls | Международные телефонные переговоры | Fix./Ф.сумма | not appl./не прим. | - | -
18a | Extra over Item 18, International Telephone Calls | Дополнительно к пункту 18, международные телефонные переговоры | Percent/Процент | not appl./не прим. | - | -
19 | Maintenance of the Engineer’s Survey Equipment | Содержание оброрудования для изысканий Инженера | month/месяцев | 36 | 100000 | 3600000
20 | Maintenance of the Engineer’s Radio Equipment | Содержание радиооборудования Инженера | month/месяц. | not appl./не прим. | - | -
21 | Maintenance of the Engineer’s Houses and Equipment | Содержание домов Инженера и оборудования
21.1 | Type I | Тип I | month/месяц. | not appl./не прим. | - | -
21.2 | Type II | Tип II | month/месяц. | not appl./не прим. | - | -
21.3 | Type III | Tип III | month/месяц. | not appl./не прим. | - | -
22 | Maintenance of Engineer's vehicles | Содержание транспортных средств Инженера
22.1 | Type I | Tип I | veh. month/маш. мес. | 72 | 193864 | 13958208
22.2 | Type II | Tип II | veh. month/маш. мес. | not appl./не прим. | - | -
22.3 | Type III | Tип III | veh. month/маш. мес. | not appl./не прим. | - | -
23 | As-built drawings | Черетежи после завершения строительства | Fix/Ф.сумма |  | - | 24000000
24 | Protection of existing services | Защита существующих коммуникаций | Fix/Ф.сумма |  | - | -
25 | Execution of works above or close to the railway tracks | Выполнение работ над или вблизи железнодорожных путей | Fix/Ф.сумма | not appl./не прим. | - | -
26 | All local taxes and duties less VAT | Все местные налоги и пошлины за вычетом НДС | Fix/Ф.сумма |  | - | -
TOTAL FOR BILL 100 (carried forward to Bill Summary) / ИТОГО ПО ВЕДОМОСТИ №100 (с переносом в сводную ведомость) | [5 empty] | 936532242

## BILL300
BILL NO 300 - SETTING OUT AND TOLERANCES
ВЕДОМОСТЬ № 300 - УСТАНОВОЧНЫЕ ПАРАМЕТРЫ И ДОПУСТИМЫЕ ОТКЛОНЕНИЯ
No. | Description | Описание | Unit Ед. изм. | Quantity Количество | Rate (Tenge) Стоим. ед.изм.(тенге) | Amount (Tenge) Стоимость (тенге)
1 | Topo. Survey for roads and preparation of working drawings | Топографическая съемка дороги и подготовка рабочих чертежей | км | 58.141 | 31868 | 1852837
2 | Topo. Survey of bridges and preparation of working drawings | Топографическая съемка мостов и подготовка рабочих чертежей | км | 1.2 | 8235 | 9882
3 | Topo. Survey for existing culverts and preparation of working drawings | Топографическая съемка существующих труб и подготовка рабочих чертежей | км | 33 | 1655 | 54615
| TOTAL FOR BILL 300 (carried forward to Bill Summary) | ИТОГО ПО ВЕДОМОСТИ № 300 (с переводом в сводную ведомость) |  |  |  | 1917334

## BILL400
BILL NO 400 - SITE CLEARANCE
ВЕДОМОСТЬ № 400 РАСЧИСТКА ТЕРРИТОРИИ
No. | Description | Описание | Unit Ед. изм. | Quantity Количество | Rate (Tenge) Стоим. ед.изм.(тенге) | Amount (Tenge) Стоимость (тенге)
1 | Site clearance | Расчистка территории | Fix./Ф.сумма | - | - | 26500000
2 | Removal of road signs | Удаление дорожных знаков | no./шт | 52 | 1895 | 98540
3 | Removal of kilometer posts | Удаление километровых столбов | no./шт | 30 | 936 | 28080
4 | Removal of road-marker posts | Удаление сигнальных столбиков | no./шт | 111 | 635 | 70485
5 | Removal of roadside vehicular guard-rail | Удаление транспортных ограждений на дороге | l.m./пог.м | 277 | 745 | 206365
6 | Removal of concrete curbs | Удаление бетонных бордюров (парапетов) | l.m./пог.м | 628 | 728 | 457184
7 | Removal of pedestrian handrail | Удаление пешеходных перил | l.m./пог.м | 37 | 2650 | 98050
8 | Removal of footway blocks | Разборка тротуарных блоков | м3 | 283 | 61770 | 17480910
9 | Removal of carriageway pavement | Разборка покрытия проезжей части | м² | 2116.8 | 270 | 571536
10 | Removal of expansion joints | Разборка деформационных швов | l.m./пог.м | 92.61 | 6650 | 615856
11 | Removal of beams and spans | Удаление балок и плит пролетного строения | no./шт | not appl. | - | -
12 | Removal of bridge bearings | Удаление мостовых опорных частей | no./шт | not appl. | - | -
13 | Removal of bridge pillars | Удаление мостовых опор | no./шт | not appl. | - | -
14 | Total demolition of Bridges | Полная разборка мостов | no./шт | not appl. | - | -
15 | Partial removal of structures | Частичное удаление конструкций мостов | м3 | not appl. | - | -
16 | Removal of precast / cast In-situ approach slabs | Удаление сборных/монолитных переходных плит | м3 | not appl. | - | -
17 | Demolition of bus shelters | Разборка автобусных павильонов | no./шт | 1 | 441410 | 441410
18 | Demolition of pipe culverts and protection works | Разборка круглых труб и укрепление | м3 | 356.7 | 15695 | 5598407
18а | Demolition of metal culverts | Разборка металлических труб | т | 3.5 | 24370 | 85295
19 | Demolition of embankment slope protection, bells, regulating constructions and bed invert level of culvert | Разборка укреплений откосов насыпи, конусов, регуляционных сооружений и дна русел у водопропускных труб | м3 | 585.3 | 335 | 196076
20 | Dismantling of metal piers | Демонтаж металлических опор | no./шт | not appl. | - | -
| TOTAL FOR 400 (carried forward to Bill Summary) | ИТОГО ПО ВЕДОМОСТИ № 400 (с переносом в сводную ведомость) |  |  |  | 52448194

## BILL500
| BILL NO 500 – EARTHWORKS | ВЕДОМОСТЬ № 500 ЗЕМЛЯНЫЕ РАБОТЫ
No. | Description | Описание | Unit Ед. изм. | Quantity Количество | Rate (Tenge) Стоим. ед.изм.(тенге) | Amount (Tenge) Стоимость (тенге)
1 | Removal of topsoil | Удаление плодородного слоя почвы | м³ | 936982 | 55 | 51534010
2 | Excavation of suitable fill material | Разработка выемки в грунте, пригодном для отсыпки насыпи | м³ | 110931 | 233 | 25846923
2a |  | Разработка выемки в скальном грунте, пригодном для отсыпки насыпи | м³ | 428736 | 317 | 135909312
3 | Replacement of poor embankment materials | Замена слабых грунтов насыпи | м³ | not appl
4 | Cutting of shoulders and existing embankment | Срезка обочин и существующей насыпи | м³ | 58005 | 65 | 3770325
5 | Loosening and cutting of benches on the embankment slopes | Рыхление и нарезка уступов на откосах насыпи | м³ | 143879 | 215 | 30933985
6 | Structural excavation for foundation of Piers in suitable material | Разработка котлованов под фундаменты опор мостов в грунтах, пригодных для обратной засыпки насыпи | м³ | 6077 | 51 | 309927
7 | Structural excavation for foundation of piers in unsuitable material | Разработка котлованов под фундаменты опор мостов в грунтах, непригодных для обратной засыпки насыпи | м³ | 248.37 | 97 | 24056
8 | Preparation of existing surface prior to forming embankments | Подготовка существующей поверхности грунта под насыпь | м2 | 1072890 | 71 | 76175190
9 | Fill of embankment from adjacent reserves | Отсыпка насыпи из притрассовых резервов | м³ | 52412 | 79 | 4140548
10 | Fill of embankment from ground quarries | Отсыпка насыпи из грунтовых карьеров | м³ | 3849349 | 323 | 1243339727
11 | Ground quarries fill adjacent to structures, bells and regulating constructions | Отсыпка из грунтовых карьеров на сопряжении моста с насыпью, конусов и регуляционных сооружений | м³ | not appl | - | -
12 | Drainage ground fill adjacent to structures and bells | Отсыпка из дренирующего грунта на сопряжении моста с насыпью и конусов | м³ | 15110 | 360 | 5439600
13 | Backfill | Обратная засыпка котлованов | м³ | not appl | - | -
14 | Disposal of surplus suitable material | Утилизация излишков пригодного материала | м³ | not appl | - | - |  | 5207
| BILL 500 - Subtotal for this page | ВЕДОМОСТЬ № 500 -Итого с переносом на следующую страницу |  |  |  | 1577423603
| BILL 500 - EARTH WORKS | ВЕДОМОСТЬ № 500 ЗЕМЛЯНЫЕ РАБОТЫ
No. | Description | Описание | Unit Ед. изм. | Quantity Количество | Rate (Tenge) Стоим. ед.изм.(тенге) | Amount (Tenge) Стоимость (тенге)
| Bill 500 - Subtotal from previous page | Ведомость № 500 - итого с переходом с предыдущей страницы
15 | Compaction of fill in embankments | Уплотнение грунта в насыпи | м³ | 4744680 | 45 | 213510600
16 | Recompaction of existing embankment | Доуплотнение существующей насыпи | м³ | 76823 | 34 | 2611982
17 | Compaction of suitable fill adjacent to structures, bells and regulating constructions | Уплотнение грунта на сопряжении моста с насыпью, конусов и регуляционных сооружений | м³ | not appl | - | -
18 | Compaction of granular fill adjacent to structures, bells and regulating constructions | Уплотнение дренирующего грунта на сопряжении моста с насыпью, конусов и регуляционных сооружений | м³ | 14100 | 55 | 775500
19 | Completion of formation level | Завершающая отделка земляного полотна | м2 | 3226390 | 65 | 209715350
20 | New ditches | Устройство новых кюветов | м3 | 2572 | 565 | 1453180
21 | Clearing and regrading of existing watercourses | Расчистка и профилирование существующих водотоков | м³ | not appl./не прим. | - | -
22 | Topsoil spreading | Укладка плодородного слоя почвы | м3 | 868312 | 72 | 62518464
23 | Green topsoil for the meridian line | Растительный грунт для разделительной полосы | м3 | 52231 | 72 | 3760632
24 | Ground stabilization | Стабилизация грунта | м2 | 2123966 | 765 | 1624833990
25 | Recultivation of earth | Рекультивация земель, нарушенных при строительстве | га | 218.75 | 1077665 | 235739219
| TOTAL FOR BILL 500 (carried forward to Bill Summary) | ИТОГО ПО ВЕДОМОСТИ № 500 (с переносом в сводную ведомость) |  |  |  | 3932342520
10406
[5 empty] | 921 |  | 339185
[5 empty] | 336 |  | 89551
5542
3164
13189
7858
36740
5209
51996
17774
216714
34005
318639
1158
723651
Note on E10: 35+40 - II.2 II-3 III-2 141+40 - II-2 II-3 III-2 III-3
Note on E11: DAVID: Терис - III-5 IV-5
Note on E16: DAVID: 35+40 - VII-1 141+40 VII-1 Терис - VIII-1
Note on E28: DAVID: 35+40 - VII-3 141+40 VII-3 Терис - VIII-3

## BILL600
BILL NO 600 – CULVERTS, DRAINAGE AND PROTECTION WORKS
ВЕДОМОСТЬ № 600 ВОДОПРОПУСКНЫЕ ТРУБЫ, ВОДООТВОД И УКРЕПИТЕЛЬНЫЕ РАБОТЫ
No. | Description | Описание | Unit Ед. изм. | Quantity Количество | Rate (Tenge) Стоим. ед.изм.(тенге) | Amount (Tenge) Стоимость (тенге)
1 | Precast Concrete Culverts | Водопропускные трубы из сборного железобетона
1.1 | Pipe N13 diameter 1.0m | Кругл. N13 диаметр 1.0м | l.m./пм | 69 | 37418 | 2581842
1.2 | Pipe ZK4.200 diameter 1.0m | Кругл. ЗК 4.200 диаметр 1.0 м | l.m./пм | not appl. | - | -
1.3 | Pipe N71 diameter 1.5m | Кругл. N71 диаметр 1.5м | l.m./пм | 2016 | 108332 | 218397312
1.4 | Pipe N71 diameter 2x1.5m | Кругл. N71 диаметр 2s1.5м | l.m./пм | 236 | 216558 | 51107688
1.5 | Pipe ZK9.200 diameter 1.5m | Кругл. ЗК 9.200 диаметр 1.5м | l.m./пм | not appl. | - | -
1.6 | Pipe ZK10.100 diameter 1.5m | Кругл. ЗК10.100 диаметр 1.5м | l.m./пм | not appl. | - | -
1.7 | Pipe ZK10.200 diameter 1.5m | Кругл. ЗК10.200 диаметр 1.5м | l.m./пм | not appl. | - | -
1.8 | Box ZP11.100 2.0x2.0 | Прям. ЗП11.100 отв. 2,0х2,0 | l.m./пм | not appl. | - | -
1.9 | Box ZP12.100 2.0x2.0 | Прям. ЗП12.100 отв. 2,0х2,0 | l.m./пм | not appl. | - | -
1.10 | Box ZP19.100 4.0x2.5 | Прям. ЗП19.100 отв. 4,0х2,5 | l.m./пм | not appl. | - | -
1.11 | Box ZP14.100 3x2.5x2.0 | Прям. ЗП14.100 отв. 3x2.5х2.0 | l.m./пм | 431 | 1049177 | 452195287
2 | Precast concrete headwall elements for new and replacement culvert | Элементы оголовка из сборного железобетона для новых и заменяемых труб
2.1 | Pipe ST11 diameter 1.0m | Кругл. СТ 11 диаметр 1.0м | no./шт | 4 | 89570 | 358280
2.2 | Pipe ST13 diameter 1.5m | Кругл. СТ 13 диаметр 1.5м | no./шт | 118 | 142040 | 16760720
2.3 | Box ZP36 2.5x2.0 | Прямоуг. ЗП36 отв. 2,5х2,0 | no./шт | 48 | 182797 | 8774256
2.4 | Box ZP38 4.0x2.5 | Прямоуг. ЗП38 отв.4,0х2,5м | no./шт | not appl. | - | -
3 | Precast concrete wing wall elements for new and replacement culvert | Элементы откосных крыльев из сборного железобетона для новых и заменяемых труб
3.1 | Pipe ST5 diameter 1.0m | Кругл. СТ 5 диаметр 1.0м | no./шт | 8 | 51675 | 413400
3.2 | Pipe ST7 diameter 1.5m | Кругл. СТ 7 диаметр 1.5м | no./шт | 212 | 56922 | 12067464
3.3 | Box ST1pl 2.5x2.0m | Прямоуг. СТ1пл 2.5x2.0м | no./шт | 32 | 111830 | 3578560
3.4 | Box ST3pl 2.5x2.0m | Прямоуг. СТ3пл 2.5x2.0м | no./шт | 32 | 113067 | 3618144
3.5 | Box N59 | Прямоуг. № 59 | no./шт | not appl. | - | -
4 | Metalic pipes | Металлические трубы d=0.5 м | l.m./пм | 39 | 18020 | 702780
| BILL 600 - Subtotal for this page | ВЕДОМОСТЬ № 600 -Итого с переносом на следующую страницу |  |  |  | 770555733
BILL NO 600 – CULVERTS, DRAINAGE AND PROTECTION WORKS
ВЕДОМОСТЬ № 600 ВОДОПРОПУСКНЫЕ ТРУБЫ, ВОДООТВОД И УКРЕПИТЕЛЬНЫЕ РАБОТЫ
№ п.п. . |  | Описание | Ед.из. | Кол-во | Ст-ть (Тенге) | Стоимость (Teнге)
| BILL 600 - Subtotal from previous page | Ведомость № 600 - итого с переходом с предыдущей страницы
5 | In-situ concrete for installation to pipes, headwalls, wing walls aprons and drainage trays | Монолитный бетон для устройства труб, оголовков, откосных крыльев, фунтаментов и водоотводных лотков | м3 | 5142.9 | 24783 | 127458969
6 | Precast/In-situ concrete protection | Укрепление откосов насыпи, конусов, регуляционных | м2 | 13231.1 | 1922 | 25429982
| to embankments, bells, regulating constructions | сооружений и русел водотоков сборным/монолитным
| and waterways | бетоном
7 | Toe beam | Упор у подошвы откосов | м3 | 70.6 | 47785 | 3392735
8 | Stone apron | Каменная рисберма | м3 | 4837 | 2740 | 13253380
9 | Protection of slopes with stone fill (Rip rap) | Укрепление каменным материалом (засыпка промоины) | м3 | not appl. | - | -
10 | Grid Slope Protection | Решетчатая конструкция для укрепления откосов | м2 | not appl. | - | -
11 | Intake structures in shoulder for water discharge from the earth embankment | Приемные устройства на обочине для сбора воды с земляного полотна | шт | 49 | 4966 | 243334
12 | Concrete drainage channels in shoulder | Лотки для водосброса на обочине дороги | пм | 19446 | 7067 | 137424882
13 | Concrete drainage channels down embankment side slope | Лотки для водосбора по откосу земляного полотна | пм | 3072 | 7067 | 21709824
14 | Energy dissipator to drainage outlet | Гаситель у подошвы насыпи | шт | 49 | 4966 | 243334
15 | Gabions | Габионы | м3 | not appl. | - | 0
16 | Reinforced concrete mattress | Железобетонные тюфяки | шт | not appl. | - | 0
17 | Intake concrete manhole | Водоприемный бетонный колодец | м3 | 1.575 | 132973 | 212756
18 | Concrete filling of gaps, insitu concrete | Заполнение пазух бетоном, монолитный бетон зуба лотка | м3 | not appl. | - | -
| TOTAL FOR BILL 600 (carried forward to Bill Summary) | ИТОГО ПО ВЕДОМОСТИ № 600 (с переносом в сводную ведомость) |  |  |  | 1099924929

## BILL700
BILL NO 700 - GRANULAR PAVEMENT MATERIALS
ВЕДОМОСТЬ № 700 - ФРАКЦИОНИРОВАННЫЕ МАТЕРИАЛЫ ПОКРЫТИЯ
No. | Description | Описание | Unit Ед. изм. | Quantity Количество | Rate (Tenge) Стоим. ед.изм.(тенге) | Amount (Tenge) Стоимость (тенге)
1 | Subbase material | Подстилающий слой | м³ | 596516.8 | 1677 | 1000359009 | 10760.8 | отднльно на примыканиях, площадках, пеш дорожках
2 | Shoulder material | Материал обочин | м³ | 125603 | 1677 | 210636231 | 7153 | отднльно на примыканиях, площадках
3 | Stone-sand foundation fixed by 7% concrete | Основание из ЩПС укрепленной 7% цемента | м³ | 163585.98 | 6304 | 1031246144 | 73339 м3
3а | C4 stone-gravel-sand mix | Основание из ЩГПС С4 | м³ | 74693.43 | 4558 | 340450694 | 1929.9 | отднльно на разд.полосе на виражах
4 | Shoulder protection | Укрепление обочин | м³ | 56623.09 | 1677 | 94956771 | 1944.09 | отднльно примыканиях, площадках (358+85 !)
5 | Meridian line fill | Засыпка разделительной полосы ПГС (на виражах) | м³ | 3338 | 1677 | 5597826
6 | Geotextile | Геотекстиль | м2 | 87606 | 190 | 16645140
| TOTAL FOR BILL 700 (carried forward to Bill Summary) | ИТОГО ПО ВЕДОМОСТИ № 700 (с переносом в сводную ведомость) |  |  |  | 2699891815

## BILL800
BILL NO 800 - BITUMINOUS PAVEMENT WORKS
ВЕДОМОСТЬ № 800 -БИТУМНЫЕ РАБОТЫ ПО ПОКРЫТИЮ
No. | Description | Описание | Unit Ед. изм. | Quantity Количество | Rate (Tenge) Стоим. ед.изм.(тенге) | Amount (Tenge) Стоимость (тенге)
1 | Milling of existing bituminous pavement | Фрезирование существующих слоев битумного покрытия
| to the thickness up to 300 mm | толщиной до 300 мм | м3 | 47355 | 2800 | 132594000
2 | Prime coat of base lower layer | Подгрунтовка нижнего слоя основания | м² | 333014 | 31 | 10323434
2a | Prime coat on junctions, parkings lot | Подгрунтовка основания на примыканиях, площадках отдыха | м² | 46770 | 31 | 1449870
2b | Prime coat of base upper layer | Подгрунтовка верхнего слоя основания | м² | 302883 | 31 | 9389373
2c | Tack coat | Подгрунтовка покрытия | м² | 285699 | 31 | 8856669
2d | Tack coat on junctions, parkings lot | Подгрунтовка покрытия на примыканиях, площадках отдыха | м² | 44338 | 31 | 1374478
3 | Top layer of crushed sone base course (highly porous asphalt) | Верхний слой основания из высокопористого асфальтобетона | м3 | 36345.96 | 18490 | 672037540
4 | Coarse-grained asphalt mix for lower layer | Крупнозернистый асфальтобетон для нижнего слоя | м3 | 25712.91 | 15280 | 392894640
4a | Coarse-grained asphalt mix on junctions, parkings lot | Крупнозернистый а/бетон на примыканиях, площадках | м3 | 2660.28 | 15280 | 40644800
5 | Crushed stone-plastic asphalt-concrete for upper layer | ЩМА для верхнего слоя | м3 | 17141.94 | 22682 | 388814844
6 | Wearing course | Мелкозернистый асфальтобетон для ремонта | м3 | 95.55 | 18490 | 1775040
6a | Wearing course for bridges | Мелкозернистый асфальтобетон для мостов | м3 | 395.93 | 18490 | 7322040
6b | Wearing course on junctions, parings lot | Мелкозернистый а/бетон на примыканиях, площадках | м3 | 2431 | 18490 | 44949190
6c | Wearing course on central reserve | Мелкозернистый асфальтобетон на разделительной полосе | м3 | 514.64 | 18490 | 9515693
7 | Asphaltic base course for bridges | Крупнозернистый асфальтобетон для мостов | м3 | not appl. | - | -
7a | Asphaltic base course for course | Крупнозернистый асфальтобетон для ямочного ремонта | м3 | 63.42 | 15280 | 962640
| TOTAL FOR BILL 800 (carried forward to Bill Summary) | ИТОГО ПО ВЕДОМОСТИ № 800 (с переносом в сводную ведомость) |  |  |  | 1722904251

## BILL900
BILL NO 900 - CONCRETE WORKS
ВЕДОМОСТЬ № 900 БЕТОННЫЕ РАБОТЫ
No. | Description | Описание | Unit Ед. изм. | Quantity Количество | Rate (Tenge) Стоим. ед.изм.(тенге) | Amount (Tenge) Стоимость (тенге)
1 | Sidewalk blocks out of precast reinforced concrete - Class B35 F300 | Сборный железобетон класса В35 F300 тротуарных и разделительных блоков | м³ | 235.5 | 124040 | 29211420
2 | Precast reinforced concrete - Class B25 F200 for upstand walls, aurtain walls | Сборный железобетон класса В25 F200 для шкафных стенок, открылков | м³ | no appl. | - | -
3 | Insitu concrete - Class B25 F300 for upstand walls, aurtain walls | Монолитный железобетон класса В25 F300 для шкафных стенок, открылков | м³ | 27.3 | 49995 | 1364864
4 | Abutment caps out of cast in place reinforced concrete - Class B25/F200 | Насадки опор из сборного железобетона класса В25 F200 | м³ | no appl. | - | -
5 | Abutment caps out of insitu concrete - Class B25/F200 | Насадки опор из монолитного железобетона класса В25 F200 | м³ | no appl. | - | -
6 | Pier caps out of cast-in-place reinforced concrete - Class B 30 F200 | Ригели опор из сборного железобетона класса В30 F200 | м³ | no appl. | - | -
7 | Pier caps out of insitu concrete - Class B 30 F200 | Монолитный железобетон ригеля, подферменных камней, подуклонки, бетон класса В30 F300 | м³ | 475.4 | 37470 | 17813238
8 | Insitu reinforced concrete for foudation works - Class B25/F200 | Монолитный железобетон класса В25 F200 для фундаментов | м³ | 2319.6 | 27166 | 63014253
9 | Pillar post cast-in-place concrete – Class B30/F200 | Стойки опор из сборного железобетона класса В30 F300 | м³ | 124.7 | 168220 | 20977034
10 | Pillar post cast-in-situ concrete – Class B25/F300 | Стойки опор из монолитного железобетона класса В25 F300 | м³ | 124.8 | 66947.169 | 8355006.6912
10a | the same with concrete - Class B25 F50 | тоже B25 F50 |  | 122.1 | 27390 | 3344319
10b | the same with concrete - Class B25 F200 | тоже B25 F200 |  | 205 | 47720 | 9782600
11 | Precast pillar elements with concrete – Class B30/300 | Омоноличивание сборных элементов опор бетоном В30 F300 | м³ | 22.8 | 28405 | 647634
11a | the same with concrete - Class B30 F200 | то же бетоном В25 F300 |  | no appl. | - | -
12 | Transition with concrete – Class B30/300 for spans and beams | Омоноличивание балок и плит пролетного строения бетоном В30 F300 | м³ | 223.7 | 34840 | 7793708
12a | the same with concrete - Class B12.5 F300 | то же B12.5 F300 |  | 3 | 29310 | 87930
13 | Walkway slab and rails concreting | Омоноличивание тротуарных и ограждающих блоков | м³ | 63.8 | 30955 | 1974929
14 | Wall blocks made of precast reinforsed concrete - Class B25/F200 | Блоки стен из сборного железобетона класса В25 F200 | м³ | no appl. | - | -
15 | Insitu reinforced concrete of bridge deck Class B35/200 | Монолитный железобетон мостового полотна В35 F300 | м³ | 1007.9 | 27420 | 27636618
15a | the same with concrete - Class B25 F300 | тоже В25 F300 |  | 20.4 | 29640 | 604656
16 | Installing protective layer B25 F300 | Устройство защитного слоя B25 F300 | м³ | 219 | 17384 | 3807096
17 | In-situ cobcrete of tray and skaker | Монолитный бетон лотков и гасителей | м³ | 16.3 | 43040 | 701552
18 | Steel | Арматура | тонн | 710.8 | 100700 | 71577560
| BILL 900 - Subtotal of this page | ИТОГО ПО ВЕДОМОСТИ № 900 (с переносом на следующую страницу) |  |  |  | 268694417.6912
| BILL 900 continuation | ВЕДОМОСТь № 900 (продолжение)
19 | Approach slabs out of precast reinforced concrete - Class B25 F300 | Переходные плиты из сборного железобетона В25 F300 | м³ | 255.8 | 85390 | 21842762
20 | Reinforcement of approach slabs with concrete B25 F300 | Омоноличивание переходных плит бетоном В25 F300 | м³ | 24.7 | 37411 | 924051.6
21 | Sidewalk approach slabs, reinforced concrete B30 F200 | Переходные плиты на тротуарах, железобетона В30 F200 | м³ | no appl. | -
22 | Precast reinforced concrete pile driving, B25 F200 | Забивка свай из сборного железобетона, класса В25 F200 | м³ | 451.3 | 180906 | 81642877.8
23 | Insitu reinforced concrete drilled pile | Буровые сваи из монолитного железобетона | м³ | 3379.2 | 154772 | 523005542.4
24 | Pile testing | Испытание свай | шт | no appl. | -
25 | Bored pier testing | Испытание буронабивных столбов | шт | no appl. | -
26 | In-situ reinforced concrete retaining wall B20 F200 | Монолитные железобетонные подпорные стенки. Класса В20 F200 | м³ | no appl. | -
27 | Concrete kerbing | Бетонные бордюры | пм | no appl. | -
27a | Granite kerbing | Гранитные бордюры | пм | no appl. | -
28 | Concrete disharge apron | Бетонные лотки для водосброса (сборный железобетон) | м3 | 34.2 | 149047 | 5097407
29 | Precast reinforced concrete. Staircase on overpass slopes | Лестницы на откосах путепровода из сборного железобетона | м3 | 43.5 | 182898 | 7956063
30 | Precast/insitu concrete protection of slopes and bells | Укрепление откосов, конусов насыпи сборным/монолитным бетоном | м2 | 3687 | 10116 | 37297692
31 | Toe beam | Упор у подошвы откосов | м³ | 139.1 | 32755 | 4556220
32 | Precast reinforced concrete for rains gully well | Сборный железобетон для дождиприемных колодцев | м³ | 0.7 | 88202 | 61741
33 | In-situ concrete for rains gully well | Монолитный бетон дождеприемных колодцев | м³ | 2.2 | 63351 | 139372
34 | Snow fences | Снего задерживающий забор | п.м. | 10593 | 12082 | 127984626
| TOTAL FOR BILL 900 (carried forward to Bill Summary) | ИТОГО ПО ВЕДОМОСТИ № 900 (с переносом в сводную ведомость) |  |  |  | 1079202772.4912
Note on H4: V-7 VI-10
Note on H6: II-15
Note on H10: II-13,14, 16 III-10,11, 12
Note on H11: II-8 III-7
Note on H12: II-11
Note on H13: DAVID: III-8
Note on H16: II-12
Note on H18: IV-5, 7
Note on H20: V - 8 VI - 6
Note on H22: V-1 VI-1 (МОНОЛ. ПЛИТА УСИЛЕНИЯ)
Note on H24: V-3 VI-3 (УСТР. ЗАЩИТНОГО СЛОЯ)
Note on H25: IX ВОДООТВОД - 6 ГАСИТЕЛИ 4,5,6
Note on H26: Везде где есть арматура и закладные детали в монолитном бетоне
Note on H29: VI-3., 6
Note on H30: VI - 4, 5, 7
Note on H33: II-4, III-3
Note on H35: II-6 III-5
Note on H39: IX - 3, 4, 5 Водосброс по откосу - 2 Гаситель - 2, 3
Note on H40: VIII-2, 3, 4, 5, 6, 7, 8
Note on H41: VII-7, 12
Note on H42: DAVID: VII - 10
Note on H45: DAVID: см. обустройство
Note on I4: DAVID: V-7 VI - 8
Note on I6: DAVID: II-15
Note on I10: DAVID: II-10, 11, 16 III-10, 11, 12
Note on I11: DAVID: II-7 III-7
Note on I12: DAVID: II-8
Note on I13: DAVID: III-8
Note on I16: DAVID: II-9
Note on I18: DAVID: IV-5
Note on I20: V - 8 VI - 6
Note on I22: DAVID: V-1 VI-1 (МОНОЛИТНАЯ ПЛИТА УСИЛЕНИЯ)
Note on I24: V-3 VI-3(Устройство защ.слоя)
Note on I25: IX Водоотвод - 6 гасители у подошвы насыпи 4,5,6
Note on I26: DAVID: вся арматура на монолитный ж/б
Note on I29: DAVID: VI - 3, 5
Note on I30: DAVID: VI - 4, 6
Note on I32: DAVID: II-4 III-4
Note on I39: DAVID: IX - 3, 4, 5 ВОДОСБРОС - 2 ГАСИТЕЛЬ - 2, 3
Note on I40: DAVID: VIII - 2, 3, 4, 5, 7, 8
Note on I41: DAVID: I - 4 VII - 7
Note on I42: DAVID: VII - 10
Note on J4: DAVID: VI - 6 VII - 7
Note on J6: DAVID: III - 15
Note on J10: DAVID: III - 10,11, 12 IV - 11, 12, 13
Note on J14: DAVID: III - 7 IV - 8
Note on J15: DAVID: III - 7 IV - 8
Note on J18: DAVID: V - 5
Note on J19: V - 3
Note on J20: VI - 7 VII - 8
Note on J22: DAVID: V - 7
Note on J23: DAVID: VII - 1 Выравнивающий слой из бетона
Note on J24: DAVID: VI - 2 VII - 3 защитный слой
Note on J25: DAVID: X - 3, 5, 5
Note on J26: DAVIDвся арматура монолитного ж/бетона
Note on J29: DAVID: VII - 3, 4
Note on J30: DAVID: VII - 5 VII - 13
Note on J35: DAVID: III - 4 IV - 4
Note on J39: X лотки на обоч. - 2,4,5,6 по откосы насыпи - Б-6, 2, 4
Note on J40: DAVID: IX - 2, 3, 4, 5, 6, 7, 8, 9
Note on J41: DAVID: VIII - 10, 12
Note on J42: DAVID: VIII - 8
Note on J43: X КОЛОДЕЦ №1 2, 3
Note on J44: X КОЛОДЕЦ №1 - 5 КОЛОДЕЦ №2 - 5

## BILL1000
BILL NO 1000 - PRESTRESSED PRETENSIONED CONCRETE
ВЕДОМОСТЬ № 1000 ПРЕДВАРИТЕЛЬНО НАПРЯЖЕННЫЙ ЖЕЛЕЗОБЕТОН
No. | Description | Описание | Unit Ед. изм. | Quantity Количество | Rate (Tenge) Стоим. ед.изм.(тенге) | Amount (Tenge) Стоимость (тенге)
1 | Precast pretensioned slabs 24,0 m long | Плиты из сборного предварительно напряженного железобетона длиной 24,0 м | no./шт | n/a | - | -
2 | Precast pretensioned slabs 18,0 m long | Плиты из сборного предварительно напряженного железобетона длиной 18,0 м | no./шт | 104 | 1037290 | 107878160
3 | Precast pretensioned slabs 12.0 m long | Плиты из сборного предварительно напряженного железобетона длиной 12,0 м | no./шт | 52 | 598600 | 31127200
4 | Precast pretensioned T-beam 21 m long | Балки таврового сечения из сборного предварительно напряженного железобетона длиной 24м | no./шт | 54 | 2423160 | 130850640
5 | Precast pretensioned T-beam 33 m long | Балки таврового сечения из сборного предварительно напряженного железобетона длиной 33м | no./шт | n/a | - | -
| TOTAL FOR BILL 1000 (carried forward to Bill Summary) | ИТОГО ПО ВЕДОМОСТИ № 1000 (с переносом в сводную ведомость) |  |  |  | 269856000
Note on H6: DAVID: IV-4
Note on H7: DAVID: IV-6
Note on I6: DAVID: IV - 4
Note on J8: DAVID: V - 4

## BILL1100
BILL NO 1100 - CONCRETE REPAIRS
ВЕДОМОСТЬ 1100 - РЕМОНТ БЕТОНА
No. | Description | Описание | Unit Ед. изм. | Quantity Количество | Rate (Tenge) Стоим. ед.изм.(тенге) | Amount (Tenge) Стоимость (тенге)
1 | Investigation and determination of defects | Обследование и выявление дефектов | Ф.сумма | -
2 | Depth of Carbonation Testing | Испытание на глубину залегания карбонатов | no./шт | no appl. | - | -
3 | Dust samples and chloride content testing | Образцы с поверхности бетона и испытание на содержание хлоридов | no./шт | no appl. | - | -
4 | Сleaning dirts and corrosion from constructions' surface | Зачистка следов потеков влаги, грязи и ржавчины на ригелях и ребрах балок пролетного строения | м² | 990 | 2167 | 2145330
5 | Replacement concrete 100 mm or more in depth | Замена бетона на глубину 100 мм и более) | м³ | no appl. | -
6 | Repair mortar for general surface repairs | Ремонт для общего ремонта покрытия | м² | no appl. | -
7 | Removal of redundant fixings | Удаление ненужных креплений | no./шт | no appl. | -
8 | Reinforcement | Армирование | t/тонн | no appl. | -
9 | Plaster works | Штукатурка | мm² | 17071 | 864 | 14749344
| TOTAL FOR BILL 1100 (carried forward to Bill Summary) | ИТОГО ПО ВЕДОМОСТИ 1100 (с переносом в сводную ведомость) |  |  |  | 16894674
Note on H13: DAVID: III-13 IV-12 VI - 11 V - 9
Note on I13: DAVID: III - 13 IV - 10 V - 9, VI - 9
Note on J8: XI - 1
Note on J9: II - 3
Note on J13: DAVID: III - 13 IV - 14 V - 12 VI - 11 VII - 11
Note on K8: DAVID: II - 2, 3

## BILL1200
BILL NO 1200 - MISCELLANEOUS BRIDGE WORKS
ВЕДОМОСТЬ № 1200 РАЗНЫЕ МОСТОВЫЕ РАБОТЫ
No. | Description | Описание | Unit Ед. изм. | Quantity Количество | Rate (Tenge) Стоим. ед.изм.(тенге) | Amount (Tenge) Стоимость (тенге)
1 | Bridge bearing part | Опорные части на мосту | no./шт | 426 | 5611 | 2390286
2 | Filler-type expansion joints | Деформационные швы заполненного типа | l.m./пм | 845 | 10517 | 8886865
3 | Maurer system type expansion joints | Деформационные швы системы Маурер | l.m./пм | no appl. | - | -
4 | Bridge deck waterproofing | Гидроизоляция мостового полотна | м² | 6491 | 2722 | 17668502
5 | Pedestrian handrail | Перильное ограждение | l.m./пм | 339 | 7928 | 2687592
6 | Vehicular guard-rail | Транспортые ограждения | l.m./пм | no appl. | - | -
7 | Installation of influent funnels and pipes | Установка водоприемных воронок и труб | no./шт | 10 | 204872 | 2048720
8 | Installation of contact system barrier | Установка щитов ограждения контактной сети | l.m./пм | no appl. | - | -
9 | rubber sheet under walkway slabs | Резиновые прокладки под тротуарными блоками | п.м. | 761 | 3442 | 2619362
10 | Cutting filling the indenting of bitumen-mastic | Нарезка и заполнение штраб битумной мастикой | п.м. | 991 | 4945 | 4900495
11 | Rock blanket | Каменная рисберма | м3 | 596 | 3115 | 1856540
| TOTAL FOR BILL 1200 (carried forward to Bill Summary) | ИТОГО ПО ВЕДОМОСТИ № 1200 (с переносом в сводную ведомость) |  |  |  | 43058362
Note on H5: DAVID: IV-2
Note on H6: DAVID: IV-9, 10, 11
Note on H8: DAVID: V-2 VI-2(МОСТОПЛАСТ)
Note on H9: DAVID: V-10 VIII - 9
Note on H13: V - 12
Note on H14: DAVID: V - 5 Vi - 5
Note on I5: DAVID: IV - 2
Note on I6: DAVID: IV - 7, 8, 9
Note on I8: DAVID: V - 2 VI - 2 (мостопласт)
Note on I9: DAVID: V - 10 VIII - 9
Note on I13: V - 12
Note on I14: V - 5 VI - 5 НАРЕЗКА ШТРАБ
Note on J5: DAVID: V - 2
Note on J6: DAVID: V - 9, 10, 11
Note on J8: DAVID: VI - 1 VII - 2 мостопласт
Note on J9: DAVID: VI - 13 IX - 10
Note on J13: VI - 15 VII - 16
Note on J14: VI - 4 VII - 5 нарезка штраб
Note on J15: VIII - 12a, 15

## BILL1300
BILL 1300 - ROAD FURNITURE
ВЕДОМОСТЬ № 1300 - ОБУСТРОЙСТВО ДОРОГИ
No. | Description | Описание | Unit Ед. изм. | Quantity Количество | Rate (Tenge) Стоим. ед.изм.(тенге) | Amount (Tenge) Стоимость (тенге)
1 | Posts showing the edge of right-of-way | Столбики, показывающие границу полосы отвода | no./шт | not appl. | - | -
2 | Edge marker posts | Краевые дорожно-сигнальные столбики | no./шт | 2428 | 2983 | 7242724
3 | Kilometer posts | Километровые столбы | no./шт | 117 | 10256 | 1199952
4 | Constant road signs | Постоянные дорожные знаки
2.1 | < 1 м² | < 1 м² | no./шт | 325 | 24334 | 7908550
2.2 | 1 м² to 2 м² | 1 м² to 2 м² | no./шт | 101 | 34058 | 3439858
2.3 | 2 м² to 5 м² | 2 м² to 5 м² | no./шт | 19 | 96057 | 1825083
2.4 | > 5 м² | > 5 м² | no./шт | 38 | 218201 | 8291638
5 | New hand rails | Новые ограждения
5.1 | 11DD-MM.2 | 11ДД-ММ.2 | l.m./пм | 4442 | 19867 | 88249214
5.2 | 11DО-ММ.2 | 11ДО-ММ.2 | l.m./пм | 49177 | 13273 | 652726321
5.3 | 11DО-ММ.1 | 11ДО-ММ.1 | l.m./пм | not appl. | - | -
6 | Number of hand rails places (terminals) | Кол-во огражденных участков ограждением 11ДО | no./шт | 68 | 12190 | 828920 | количество мест с ограждением 11ДО
7 | Bus shelters | Автобусные павильоны | no./шт | 8 | 1009045 | 8072360
8 | Repair bus shelters | Ремонт автобусных павильонов | no./шт | not appl. | - | -
9 | Rest places with trestles for emergencies | Площадки для отдыха | no./шт | 9 | 1186680 | 10680120
10 | Double toilet | Туалеты на два очка | no./шт | 8 | 967010 | 7736080
11 | Arbour | Навес - беседка | no./шт | 8 | 124157 | 993256
12 | View platform | Эстакада тупиковая | no./шт | 8 | 3543744 | 28349952
13 | Benches | Скамейки | no./шт | 8 | 15065 | 120520
14 | Litter bins | Мусоросборник | no./шт | 8 | 269285 | 2154280
15 | Concrete border stones БР100.30.15 | Бортовой камень БР100.30.15 | п.м. | 5128 | 4145 | 21255560
15a | Concrete border stones БР100.20.8 | Бортовой камень БР100.20.8 | п.м. | 734 | 1825 | 1339550
852413938
| TOTAL FOR BILL 1300 (carried forward to Bill Summary) | ИТОГО ПО ВЕДОМОСТИ № 1300 (с переносом в сводную ведомость)

## BILL1400
BILL 1400 ROAD MARKING
ВЕДОМОСТЬ №1400 - ДОРОЖНАЯ РАЗМЕТКА
No. | Description | Описание | Unit Ед. изм. | Quantity Количество | Rate (Tenge) Стоим. ед.изм.(тенге) | Amount (Tenge) Стоимость (тенге)
1 | Road marking - white line | Дорожная разметка - белые линии
1.1 | Continuous 150 mm | Сплошная шириной 150 мм | l.m./пм | 248998.4 | 657 | 163591949
1.2 | Dotted 150 mm (1: 3) | Прерывистая шириной 150 мм (1: 3) | l.m./пм | 116799.2 | 164 | 19155069
1.3 | Dotted 150 mm (3: 1) | Прерывистая шириной 150 мм (3: 1) | l.m./пм | 1060 | 493 | 522580
1.4 | Dotted 100 mm (1: 1) | Прерывистая шириной 100 мм (1: 1) | l.m./пм | not appl. | - | -
1.5 | Dotted 400 mm (1: 1) | Прерывистая шириной 400 мм (3 : 1) | l.m./пм | 15300 | 797 | 12194100
2 | Road marking - symbols (hand made) | Дорожная разметка - символы (вручную) | м² | 1511 | 5163 | 7801293
3 | Road marking (vertical) | Дорожная разметка (вертикальная)
| white | белой краской | м² | 135.43 | 818 | 110782
| black | черной краской | м² | 211.43 | 576 | 121784
| yellow | желтой краской | м² | 21.3 | 965 | 20555
| TOTAL FOR BILL 1400 (carried forward to Bill Summary) | ИТОГО ПО ВЕДОМОСТИ № 1400 (с переносом в сводную ведомость) |  |  |  | 203518112

## BILL1600
BILL 1600 CEMENT CONCRETE PAVEMENT
ВЕДОМОСТЬ №1600 -ЦЕМЕНТОБЕТОННОЕ ПОКРЫТИЕ
No. | Description | Описание | Unit Ед. изм. | Quantity Количество | Rate (Tenge) Стоим. ед.изм.(тенге) | Amount (Tenge) Стоимость (тенге)
1 | Cement concrete for the base course of 13 cm thick | Цементобетон для нижнего слоя, толщиной 13см | м3 | 111240.48 | 19415.0035 | 2159734307.4293
2 | Cement concrete for the wearing course course of 12 cm thick | Цементобетон для верхнего слоя, толщиной 12см | м3 | 102683.52 | 19653.9962 | 2018141508.9972
3 | Cement-concrete on interfacing | Цементобетон на сопряжении с а/бетоном, толщиной 50см | м3 | 369 | 21192 | 7819848
4 | Cutting of expansion joints: | Нарезка деформационных швов:
| longitudal | продольные | м | 103063 | 565 | 58230595
| transverse (every 5 m) | поперечные (через 5,0м) | м | 172263 | 565 | 97328595
| transverse (every 50 m) | поперечные (через 50,0м) | м | not apll. | - | -
5 | Dowels and anchors | Дюбели и анкеры:
| anchors d=60mm, l=50cm, weight 2.0kg | анкеры d=60мм, l=50см, вес 2.0кг | t/т | 205.68 | 194043.8643 | 39910942
| dowels d=25mm, l=50cm, weight 2.3kg | дюбели d=25мм, l=50см, вес 2.3кг | t/т | 1584.7732 | 194028.6729 | 307490820
| D-20 A-III | D-20 A-III | t/т | not apll. | - | -
6 | Regulating layer of black sand of 5 cm thick | Выравнивающий слой из черного песка, толщиной 5см | м3 | 42864 | 9540 | 408922560
7 | Filling of joints of cement-concrete pavement with asphalt-concrete | Заливка шва сопряжения цементобетона с асфальтобетоном | п.м. | 1327 | 575 | 763025
| TOTAL FOR BILL 1600 (carried forward to Bill Summary) | ИТОГО ПО ВЕДОМОСТИ № 1600 (с переносом в сводную ведомость) |  |  |  | 5098342201.4265

## BILL 1700
BILL NO 1700-COMPLEX OF BUILDINGS AND STRUCTURES ROS
ВЕДОМОСТЬ № 1700 – КОМПЛЕКС ЗДАНИЙ И СООРУЖЕНИЙ ДЭП
№ | Description | Описание | Unit Ед.изм. | Quantity Кол-во | Rate (Tenge) Стоим. ед.изм.(тенге) | Amount (Tenge) Стоимость (тенге)
| Buildings and facilities for | Комплекс зданий и сооружений ДЭП
1 | Administrative Building (reconstruction) | Административное здание (реконструкция) | No/шт. | 1 | 14254611 | 14254611
2 | Garage (reconstruction) | Гараж (реконструкция) | No/шт. | 1 | 11484295 | 11484295
3 | Repair shop (reconstruction) | Ремонтная мастерская (реконструкция) | No/шт. | 1 | 19483351 | 19483351
4 | Storage (reconstruction) | Склад (реконструкция) | No/шт. | 1 | 16957717 | 16957717
5 | Sanitary section (construction) | Санитарный блок (новое строительство) | No/шт. | 1 | 27775345 | 27775345
6 | Heating (construction) | Котельная (новое строительство) | No/шт. | 1 | 37657667 | 37657667
7 | Fuel storage (construction) | Топливохранилище (новое строительство) | No/шт. | 1 | 31128629 | 31128629
8 | Water pipe cleaning facilities (construction) | Водопроводные очистные сооружения (новое строительство) | No/шт. | 1 | 11161007 | 11161007
9 | Carwash for 3 cars (construction) | Мойка на три машиноместа (новое строительство) | No/шт. | 1 | 15486317 | 15486317
10 | Operators room (construction) | Помещение оператора (новое строительство) | No/шт. | 1 | 3570486 | 3570486
11 | 500 ton base for preparation of liquid and hard anti-ice chemicals (construction) | База емкостью 500т. Приготовления твердых и жидких противогололедных химических материалов (новое строительство) | No/шт. | 1 | 34785455 | 34785455
12 | Storage (construction) | Склад (реконструкция) | No/шт. | 1 | 9363244 | 9363244
13 | Passing section(construction) | Проходная (реконструкция) | No/шт. | 1 | 4950000 | 4950000
14 | Transforming substation | КТП | No/шт. | 1 | 1045000 | 1045000
15 | Shade facilities for special equipment | Навес для спецтехники | No/шт. | 1 | 3181332 | 3181332
16 | Fire-fighting water reserve 61 m3 | Резервуары противопожарного запаса воды 61м3 | No/шт. | 4 | 4622233 | 18488932
17 | Summer car washing field | Летняя площадка для мойки машин | No/шт. | 1 | 4180000 | 4180000
18 | Drainage field | Площадка для автослива | No/шт. | 1 | 2695000 | 2695000
19 | Fuel-distribution facilities | Топливораздаточные колонки | No/шт. | 2 | 5274770 | 10549540
20 | Underground fuel reserves | Подземные резервуары топлива | No/шт. | 4 | 6915700 | 27662800
21 | Planting of trees and shrubs | Озеленение | м2 | 7523 | 1650 | 12412950
22 | Improvement | Благоустройство | м2 | 26083 | 864 | 22535712
23 | Engineering networks | Инженерные сети | пм | 2318 | 44110 | 102246980
| TOTAL FOR BILL 1700 | ИТОГО ПО ВЕДОМОСТИ № 1700 |  |  |  | 443056370
| (carried forward to Bill Summary) | (с переносом в сводную ведомость)

## Grand Summary
GRAND SUMMARY: BILL OF QUANTITIES / СВОДНАЯ ВЕДОМОСТЬ ОБЪЕМОВ РАБОТ
Lot 1: Almaty-Korday-Blagoveshenka-Merke-Tashkent-Termez road section km 536 to 593
| General Summary | Общая смета | Reference / Ссылка | Amount (Tenge) Сумма (Тенге)
100 | Bill No 100 - General Requirements | Ведомость №100 - Общие требования |  | 936532242
300 | Bill No 300 - Setting Out and Tolerances | Ведомость №300 - Установочные Параметры И Допустимые Отклонения |  | 1917334
400 | Bill No 400 - Site Clearance | Ведомость №400 – Расчистка территории |  | 52448194
500 | Bill No 500 - Earthworks | Ведомость №500 – Земляные работы |  | 3932342520
600 | Bill No 600 - Culverts, Drainage & Protection Works | Ведомость №600 – Водопропускные трубы, водоотвод и укреп. работы |  | 1099924929
700 | Bill No 700 - Granular Pavement Materials | Ведомость №700 – Фракционированные материалы покрытия |  | 2699891815
800 | Bill No 800 - Bituminous Pavement Works | Ведомость №800 - Битумные работы по покрытию |  | 1722904251
900 | Bill No 900 - Concrete Works | Ведомость №900 – Бетонные работы |  | 1079202772
1000 | Bill No 1000 - Prestressed Pretensioned Concrete | Ведомость №1000 - Предварительно напряженный железобетон |  | 269856000
1100 | Bill No 1100 - Concrete Repairs | Ведомость №1100 – Ремонт бетона |  | 16894674
1200 | Bill No 1200 - Miscellaneous Bridge Works | Ведомость №1200 – Разные мостовые работы |  | 43058362
1300 | Bill No 1300 - Road Furniture | Ведомость №1300 – Обустройство дороги |  | 852413938
1400 | Bill No 1400 - Road Traffic Markings | Ведомость №1400 – Дорожная разметка |  | 203518112
1600 | Bill No 1600 - Cement concrete pavement | Ведомость №1600 – Цементобетонное покрытие |  | 5098342201
| BILL No 1700-Complex of buldings and structures ros | Ведомость № 1700 – Комплекс зданий и сооружений ДЭП |  | 443056370
DW | Dayworks | Непредвиденные работы |  | 82609517
A | Sub-total of Bills | Итого по ведомости |  | 18534913231
B | Specified Provisional Sums * | Общая стоимость строительства(утвержденая экспертизой)
C | Total of Bills less Specified Provisional Sums (A – B) | (A - B)
E | Subtotal (excluding local VAT) (B+C) | B+C
F | Local VAT | НДС |  | 2224189587
G | Total Tender Price carried to Form of Tender (E+F) | ОБЩАЯ СТОИМОСТЬ ЗАЯВКИ УКАЗЫВАЕМАЯ В ФОРМЕ ЗАЯВКИ (E+F) |  | 20759102818
* All provisional sums to be expended in whole or in part at the direction and discretion of the Engineer
* Все резервные суммы используются полностью или частично под руководством и по усмотрению Инженера

## DW material
SCHEDULE OF DAYWORK RATES / ГРАФИК РАСЦЕНОК ПОДЕННЫХ РАБОТ: 2. MATERIALS / МАТЕРИАЛЫ
Item No. | Description | Описание | Unit Ед. изм. | Quantity Количество | Rate (Tenge) Расценка (тенге) | Amount (Tenge) Стоимость (тенге)
a | Reinforcing steel | Сталь для армирования | ton / тонна | 5 | 89432 | 447160
b | Ordinary Portland Cement | Обычный портландцемент | ton / тонна | 5 | 17857 | 89285
c | Sulphate Resistant Cement | Сульфатостойкий цемент | ton / тонна | 5 | 20536 | 102680
d | Bitumen (Performance Grade) | Битум (эксплуатационная марка) | ton / тонна | 50 | 58036 | 2901800
e | Concrete 40/20 | Бетон 40/20 | m3 | 100 | 22878 | 2287800
f | Concrete 30/20 | Бетон 30/20 | m³ | 100 | 16794 | 1679400
g | Concrete 25/20 | Бетон 25/20 | m³ | 100 | 14052 | 1405200
h | Concrete 15/20 | Бетон 15/20 | m³ | 100 | 11739 | 1173900
i | Asphaltic concrete basecourse material | Крупнозернистый асфальтобетон | m³ | 1000 | 18071 | 18071000
j | Asphaltic concrete wearing course material | Мелкозернистый асфальтобетон | m³ | 1000 | 19500 | 19500000
k | Bitumen macadam regulating material | Выравнивающий слой асфальтобетона (Макадам) | m³ | 200 | 18071 | 3614200
l | Granular sub-base | Подстилающий слой | m³ | 2000 | 1566 | 3132000
m | Crushed stone base | Щебеночное основание | m³ | 2000 | 2813 | 5626000
n | Rip-rap | Каменная наброска | m³ | 500 | 1138 | 569000
o | Repair Mortar | Раствор для ремонта поверхностей | m2 | 100 | 1824 | 182400
[5 empty] | Sub-total / Под-итог | 60781825

## DW Sum
DAYWORK SUMMARY СВОДНАЯ ВЕДОМОСТЬ ПОДЕННЫХ РАБОТ
| Amount (Tenge) Сумма (тенге) | % Foreign % иностранной валюты
Total for daywork: Labor Итого по поденным работам: Труд | 4727692 | not apll.
Total for daywork: Materials Итого по поденным работам: Материалы | 60781825 | not apll.
Total for daywork: Contractor's Equipment Итого по поденным работам: Оборудование | 17100000 | not apll.
TOTAL FOR DAYWORK (Provisional Sum) Итого по поденным работам (резервная сумма) | 82609517

## DW Personnel
SCHEDULE OF DAYWORK RATES / ГРАФИК РАСЦЕНОК ПОДЕННЫХ РАБОТ: 1. LABOUR / ТРУД
Item No. | Description | Описание | Unit Ед. изм. | Quantity Количество | Rate (Tenge) Расценка (тенге) | Amount (Tenge) Стоимость (тенге)
a | Ganger | Бригадир | h / ч | 500 | 700 | 350000
b | Skilled Labourer (carpenter, electrician, mechanic etc.) | Квалифицированный рабочий (плотник, электрик, механик и пр) | h / ч | 1000 | 573 | 573000
c | Semi-skilled Labourer (hand held equipment, mixers etc.) | Полуквалифицированный рабочий (ручное оборудование, смешивание и пр.) | h / ч | 1000 | 430 | 430000
d | Un-skilled Labourer | Неквалифицированный рабочий | h / ч | 2000 | 318 | 636000
e | Operator – excavator | Оператор экскаватора | h / ч | 500 | 700 | 350000
f | Driver – dump truck | Оператор самосвала | h / ч | 500 | 605 | 302500
g | Operator – grader | Оператор грейдера | h / ч | 500 | 764 | 382000
h | Operator – dozer | Оператор бульдозера | h / ч | 500 | 734 | 367000
i | Operator – asphalt paver | Оператор асфальтоукладчика | h / ч | 500 | 764.384 | 382192
j | Operator - roller | Оператор уплотнительной техники | h / ч | 500 | 700 | 350000
k | Driver | Водитель | h / ч | 1000 | 605 | 605000
[5 empty] | Sub-total / Под-итог | 4727692
0

## DW Equipment
DW Equipment / Оборудование для поденных работ
Item No. | Description | Описание | Unit Ед. изм. | Quantity Количество | Rate (Tenge) Расценка (тенге) | Amount (Tenge) Стоимость (тенге)
a | Backhoe excavator (80 – 90 bhp) | Экскаватор с обратной лопатой (мощность двигателя 80 - 90) | h / ч | 50 | 7000 | 350000
b | Backhoe excavator (110 - 130 bhp) | Экскаватор с обратной лопатой (мощность двигателя 110 - 130) | h / ч | 50 | 9000 | 450000
c | Backhoe excavator (170 - 230 bhp) | Экскаватор с обратной лопатой (мощность двигателя 170 - 230) | h / ч | 50 | 11600 | 580000
d | Backhoe excavator (300 - 340 bhp) | Экскаватор с обратной лопатой (мощность двигателя 300 - 340) | h / ч | 50 | 12000 | 600000
e | Dump truck (10 - 15 m³ struck capacity) | Самосвал (объем кузова 10 - 15 м3) | h / ч | 50 | 3000 | 150000
f | Dump truck (16 - 20 m³ struck capacity) | Самосвал (объем кузова 16 - 20 м3) | h / ч | 50 | 4000 | 200000
g | Dump truck (21 - 30 m³ struck capacity) | Самосвал (объем кузова 21 - 30 м3) | h / ч | 50 | 5500 | 275000
h | Motor grader (110 - 125 bhp) | Автогрейдер (мощность двигателя 110 - 125) | h / ч | 50 | 6000 | 300000
i | Motor grader (140 - 160 bhp) | Автогрейдер (мощность двигателя 140 - 160) | h / ч | 50 | 7000 | 350000
j | Motor grader (180 - 210 bhp) | Автогрейдер (мощность двигателя 180 - 210) | h / ч | 50 | 8000 | 400000
k | Track-type crawler tractor (120 - 150bhp) | Гусеничный трактор (мощность двигателя 120 - 150) | h / ч | 50 | 6000 | 300000
l | Track-type crawler tractor (160 - 190bhp) | Гусеничный трактор (мощность двигателя 160 - 190) | h / ч | 50 | 6700 | 335000
m | Track-type crawler tractor (200 - 225bhp) | Гусеничный трактор (мощность двигателя 200 - 225) | h / ч | 50 | 7800 | 390000
n | Track-type crawler tractor (250 - 300bhp) | Гусеничный трактор (мощность двигателя 250 - 300) | h / ч | 50 | 8000 | 400000
o | Track-type crawler tractor (350 - 400bhp) | Гусеничный трактор (мощность двигателя 350 - 400) | h / ч | 50 | 8500 | 425000
p | 4 – 5 tonne vibrating roller (2.5-3.5 t/m roll) | 4 - 5-тонный вибраторный каток (2,5 - 3,5 т/м укатки) | h / ч | 50 | 4500 | 225000
q | 5 – 9 tonne vibrating roller (3.5-5 t/m roll) | 5 - 9-тонный вибраторный каток (3,5 - 5 т/м укатки) | h / ч | 50 | 6000 | 300000
r | >9 tonne vibrating roller (> 6 t/m roll) | > 9-тонный вибраторный каток (> 6 т/м укатки) | h / ч | 50 | 7000 | 350000
s | 15 tonne pneumatic tyred roller | Каток пневматического хода 15 тонн | h / ч | 50 | 5000 | 250000
t | 25 tonne pneumatic tyred roller | Каток пневматического хода 25 тонн | h / ч | 50 | 6000 | 300000
u | 35 tonne pneumatic tyred roller | Каток пневматического хода 35 тонн | h / ч | 50 | 7000 | 350000
v | Smooth wheel roller (2.7 - 5.4 t/m roll) | Каток с гладкими вальцами (2,7 - 5,4 т/м укатки) | h / ч | 50 | 3000 | 150000
w | Smooth wheel roller (over 5.4 t/m roll) | Каток с гладкими вальцами (более 5,4 т/м укатки) | h / ч | 50 | 3500 | 175000
x | Paving machine =125 BHP | Асфальтоукладчик £ 125 ВНР | h / ч | 100 | 13500 | 1350000
y | Chip spreader (4 m wide) | Пескоразбрасыватель (ширина 4 м) | h / ч | 50 | 3000 | 150000
z | Bitumen tanker with spray bar | Битумная емкость с распылительной насадкой | h / ч | 50 | 4000 | 200000
aa | Bitumen / emulsion hand held spray lance | Ручной распылитель битума/эмульсии | h / ч | 50 | 1000 | 50000
ab | Compressor = 14 m³ / minute (including hoses and tools) | Компрессор £ 14 м3/минуту (включая насадки и приспособления) | h / ч | 50 | 3500 | 175000
ac | 20 tonne truck | Грузовик 20 тонн | h / ч | 50 | 3500 | 175000
ad | 30 tonne truck | Грузовик 30 тонн | h / ч | 50 | 4000 | 200000
ae | 40 tonne truck | Грузовик 40 тонн | h / ч | 50 | 4500 | 225000
af | Wheeled shovel = 2 m³ | Колесный экскаватор £ 2 м3 | h / ч | 100 | 7000 | 700000
ag | Concrete mixer (indicate size) | Бетономешалка (указать размер) | h / ч | 50 | 700 | 35000
ah | Pumping / dewatering (describe) | Насос / оборудование для откачки воды (описать) | h / ч | 50 | 700 | 35000
ai | Cutting Equipment (describe) | Оборудование для срезки (описать) | h / ч | 50 | 18000 | 900000
aj | Drilling equipment (describe) | Бурильное оборудование (описать) | h / ч | 50 | 26000 | 1300000
ak | Rock crushing equipment (describe) | Оборудование для дробления камня (описать) | h / ч | 50 | 62000 | 3100000
al | Cold milling equipment (1.5 metres / deep cut) | Машина холодного фрезерования шириной 1,5 м. | h / ч | 50 | 18000 | 900000
[5 empty] | Sub-total / Под-итог | 17100000